## Folha 1
NAP020 | m² | Isolamento térmico intermédio em parede de placas.
Isolamento térmico intermédio em parede de placas, formado por painel semi-rígido de lã mineral, espessura 45 mm, colocado entre os montantes da estrutura portante.
Unitário |  |  | Ud | Descrição | Rend. |  | Preço unitário |  | Importância
mt16lra060b |  |  | m² | Painel semi-rígido de lã mineral, espessura 45 mm, segundo EN 13162. | 1 |  | 2.99 |  | 2.99
mo054 |  |  | h | Oficial de 1ª montador de isolamentos. | 0.055 |  | 19.03 |  | 1.05
mo101 |  |  | h | Ajudante de montador de isolamentos. | 0.055 |  | 17.97 |  | 0.99
|  |  | % | Custos directos complementares | 2 |  | 5.03 |  | 0.1
Custo de manutenção decenal: 0,10€ nos primeiros 10 anos. | [6 empty] | Total: |  | 5.13
Referência e título da norma | [5 empty] | Aplicabilidade(a) |  | Obrigatoriedade(b) |  | Sistema(c)
EN 13162:2012+A1:2015 | [5 empty] | 1072020 |  | 1072020
Produtos de isolamento térmico para aplicação em edifícios — Produtos manufaturados de lã mineral (MW) — Especificação
(a) Data de entrada em aplicação da norma harmonizada e início do período de coexistência
(b) Data final do período de coexistência / entrada em vigor da marcação CE
(c) Sistema de avaliação e verificação da regularidade do desempenho